## display
DISPLAY I2C COMMUNICATION
SIGNAL | Byte | Bit number | Comment
status byte 0
STATUS_BIT0_L_ON | 0 | 0 | work led L
STATUS_BIT0_R_ON | 0 | 1 | work led R
STATUS_BIT0_L_D | 0 | 2
STATUS_BIT0_L_U | 0 | 3
STATUS_BIT0_R_D | 0 | 4
STATUS_BIT0_R_U | 0 | 5
STATUS_BIT0_L_BUT | 0 | 6
STATUS_BIT0_R_BUT | 0 | 7
status byte 1
STATUS_BIT1_L_EN 0 | 1 | 0
STATUS_BIT1_R_EN 1 | 1 | 1
STATUS_BIT1_L_ON_U 2 | 1 | 2
STATUS_BIT1_L_ON_D 3 | 1 | 3
STATUS_BIT1_R_ON_U 4 | 1 | 4
STATUS_BIT1_R_ON_D 5 | 1 | 5
STATUS_BIT1_L_TRIP_STAGE1 | 1 | 6 | L TRIP current protection jamming
STATUS_BIT1_R_TRIP_STAGE1 | 1 | 7 | R TRIP current protection jamming
status byte 2
STATUS_BIT2_L_TRIP_STAGE2 | 2 | 0 | L TRIP over current protection short circuit
STATUS_BIT2_R_TRIP_STAGE2 | 2 | 1 | R TRIP over current protection short circuit
STATUS_BIT2_WATERMODE | 2 | 2 | Water mode
STATUS_BIT2_SQUEEZE | 2 | 3 | Release both sides
STATUS_BIT2_HOLD_ON_LOAD | 2 | 4 | hold drive under load

## parameters
Frictions clutch controller v2.5
Parameter number | Parameter name | Default value | Min value | Max value | Dot position | Access | I2C address
01 | WAIT_SEC_UP | 9 | 3 | 100 | 1 | R/W | 0x01
02 | WAIT_SEC_DOWN | 20 | 3 | 100 | 1 | R/W | 0x02
03 | WAIT_MOVING_UP_STOP | 10 | 0 | 100 | 1 | R/W | 0x03
04 | JOYSTICK_PERSENTAGE_L | 0 | 0 | 0 | 0 | R | 0x04
05 | CMD_L | 0 | 0 | 0 | 1 | R | 0x05
06 | JOYSTICK_ENABLE_L | 0 | 0 | 0 | 0 | R | 0x06
07 | JOYSTICK_PERSENTAGE_R | 0 | 0 | 0 | 0 | R | 0x07
08 | CMD_R | 0 | 0 | 0 | 1 | R | 0x08
09 | JOYSTICK_ENABLE_R | 0 | 0 | 0 | 0 | R | 0x09
10 | JOYSTICK_L_BOTTOM_LIMIT | 10 | 0 | 99 | 0 | R/W | 0x10
11 | JOYSTICK_L_4_STEP | 25 | 0 | 99 | 0 | R/W | 0x11
12 | JOYSTICK_L_3_STEP | 30 | 0 | 99 | 0 | R/W | 0x12
13 | JOYSTICK_L_2_STEP | 35 | 0 | 99 | 0 | R/W | 0x13
14 | JOYSTICK_L_1_STEP | 40 | 0 | 99 | 0 | R/W | 0x14
15 | JOYSTICK_L_1_STEP_RESERVE | 61 | 0 | 99 | 0 | R/W | 0x15
16 | JOYSTICK_L_2_STEP_RESERVE | 66 | 0 | 99 | 0 | R/W | 0x16
17 | JOYSTICK_L_3_STEP_RESERVE | 71 | 0 | 99 | 0 | R/W | 0x17
18 | JOYSTICK_L_4_STEP_RESERVE | 76 | 0 | 99 | 0 | R/W | 0x18
19 | JOYSTICK_L_TOP_LIMIT | 90 | 0 | 99 | 0 | R/W | 0x19
20 | JOYSTICK_R_BOTTOM_LIMIT | 10 | 0 | 99 | 0 | R/W | 0x20
21 | JOYSTICK_R_4_STEP | 25 | 0 | 99 | 0 | R/W | 0x21
22 | JOYSTICK_R_3_STEP | 30 | 0 | 99 | 0 | R/W | 0x22
23 | JOYSTICK_R_2_STEP | 35 | 0 | 99 | 0 | R/W | 0x23
24 | JOYSTICK_R_1_STEP | 40 | 0 | 99 | 0 | R/W | 0x24
25 | JOYSTICK_R_1_STEP_RESERVE | 61 | 0 | 99 | 0 | R/W | 0x25
26 | JOYSTICK_R_2_STEP_RESERVE | 66 | 0 | 99 | 0 | R/W | 0x26
27 | JOYSTICK_R_3_STEP_RESERVE | 71 | 0 | 99 | 0 | R/W | 0x27
28 | JOYSTICK_R_4_STEP_RESERVE | 76 | 0 | 99 | 0 | R/W | 0x28
29 | JOYSTICK_R_TOP_LIMIT | 90 | 0 | 99 | 0 | R/W | 0x29
30 | CURRENT_JAM_PROTECT_L_F1 | 10 | 1 | 50 | 0 | R/W | 0x30
31 | TIME_JAM_PROTECT_L_F1 | 10 | 1 | 99 | 2 | R/W | 0x31
32 | CURRENT_JAM_PROTECT_R_F1 | 10 | 1 | 50 | 0 | R/W | 0x32
33 | TIME_JAM_PROTECT_R_F1 | 10 | 1 | 99 | 2 | R/W | 0x33
34 | OVERCURRENT_PROTECT_L_F2 | 45 | 0 | 80 | 0 | R/W | 0x34
35 | OVERCURRENT_PROTECT_R_F2 | 45 | 0 | 80 | 0 | R/W | 0x35
36 | HOLD_ON_UNDERLOAD_L | 0 | 0 | 10 | 0 | R/W | 0x36
37 | HOLD_ON_UNDERLOAD_R | 0 | 0 | 10 | 0 | R/W | 0x37
38 | ACTUATOR_SPEED_NORMAL_MODE | 10 | 1 | 10 | 0 | R/W | 0x38
39 | ACTUATOR_SPEED_WATER_MODE | 4 | 1 | 10 | 0 | R/W | 0x39
40 | BOTH_SIDES_RELEASE_LOGIC | 0 | 0 | 1 | 0 | R/W | 0x40